## BOM_Board1_PCB1_2023-04-08
No. | Quantity | Comment | Designator | Footprint | Value | Manufacturer Part | Manufacturer | Supplier Part | Supplier
1 | 1 | BH-18650-B1BA002 | BT1 | BATTERY-SMD_18650-1S-L77.1-W20.7-1 |  | BH-18650-B1BA002 | MYOUNG(美阳) | C2988620 | LCSC
2 | 1 | CR2032 | BT2 | BAT-SMD_CR2032-3V |  | CR2032 | Q&J | C70373 | LCSC
3 | 1 | 2300Hz | BUZZER1 | BUZ-TH_BD12.0-P7.60-D0.6-FD | 2300Hz | TMB12A03 | 华能 | C96222 | LCSC
4 | 11 | 4.7uF | C1,C4,C21,C23,C25,C26,C28,C33,C35,C37,C48 | C0603 | 4.7uF | CL10A475KO8NNNC | SAMSUNG(三星) | C19666 | LCSC
5 | 17 | 100nF | C2,C3,C5,C22,C24,C27,C29,C30,C31,C32,C34,C36,C42,C49,C50,C51,C52 | C0402_NEW | 100nF | CL05B104KO5NNNC | SAMSUNG(三星) | C1525 | LCSC
6 | 2 | 6.8nF | C6,C7 | C0402 |  | 0402B682K500NT | FH | C1542 | LCSC
7 | 2 | 10nF | C8,C11 | C0402 |  | CL05B103KB5NNNC | SAMSUNG | C15195 | LCSC
8 | 2 | 18pF | C9,C12 | C0402 |  | 0402CG180J500NT | FH | C1549 | LCSC
9 | 1 | 4.7uF | C10 | C0402 |  | CL05A475MP5NRNC | SAMSUNG | C23733 | LCSC
10 | 4 | 100nF | C13,C15,C17,C19 | C0402_NEW |  | CL05B104KO5NNNC | SAMSUNG | C1525 | LCSC
11 | 4 | 2.2uF | C14,C16,C18,C20 | C0402 |  | CL05A225MQ5NSNC | SAMSUNG | C12530 | LCSC
12 | 4 | 47uF | C38,C39,C40,C41 | C1206 | 47uF | CL31A476MPHNNNE | SAMSUNG(三星) | C96123 | LCSC
13 | 4 | 100nF/50V | C43,C44,C53,C54 | C0603 | 100nF/50V | CC0603KRX7R9BB104 | YAGEO(国巨) | C14663 | LCSC
14 | 4 | 100uF/10V | C45,C46,C55,C56 | CAP-SMD_BD5.0-L5.3-W5.3-RD | 100uF/10V | CS1A101M-CRD54 | ROQANG(容强) | C3001205 | LCSC
15 | 2 | 47uF/50V | C47,C57 | CAP-SMD_BD6.3-L6.6-W6.6-FD | 47uF/50V | CS1H470M-CRE77 | ST(先科) | C97806 | LCSC
16 | 1 | 1717832-2 | CLIP1 | LATCH_1717832-2
17 | 1 | 2041119-1 | CN1 | CONN-SMD_52P-2041119-1 |  | 2041119-1 | TE Connectivity(美国泰科) | C428488 | LCSC
18 | 1 | B-3000R16P-0110 | CN2 | IDC-TH_16P-P2.54_300R-16P |  | B-3000R16P-0110 | Ckmtw(灿科盟) | C146623 | LCSC
19 | 1 | USBLC6-2SC6 | D1 | SOT-23-6_L2.9-W1.6-P0.95-LS2.8-BL |  | USBLC6-2SC6 | ST(意法半导体) | C7519 | LCSC
20 | 2 | SS34 | D2,D3 | SMA_L4.3-W2.6-LS5.2-RD |  | SS34 | MDD | C8678 | LCSC
21 | 3 | SS34 | D4,D6,D7 | SMA_L4.3-W2.6-LS5.0-RD |  | SS34 | TWGMC(台湾迪嘉) | C727060 | LCSC
22 | 2 | SS210 | D5,D8 | SMA_L4.3-W2.6-LS5.2-RD |  | SS210 | MDD | C14996 | LCSC
23 | 1 | HR913550A | ETH | RJ45-TH_HR913550A |  | HR913550A | HANRUN | C163507 | LCSC
24 | 4 | 68uH/1.5A | L1,L4,L5,L6 | IND-SMD_L7.1-W6.6 | 68uH/1.5A | SMMS0650-680M | SXN(顺翔诺) | C2894721 | LCSC
25 | 2 | 2.2uH | L2,L3 | L0805 |  | CMI201209U2R2KT | FH | C1043 | LCSC
26 | 1 | 19-217/BHC-ZL1M2RY/3T | LED_4G | LED0603-RD |  | 19-217/BHC-ZL1M2RY/3T | EVERLIGHT(亿光) | C72041 | LCSC
27 | 1 | 19-213/Y2C-CQ2R2L/3T(CY) | LED_ACT | LED0603-RD |  | 19-213/Y2C-CQ2R2L/3T(CY) | EVERLIGHT(亿光) | C72038 | LCSC
28 | 1 | 19-217/GHC-YR1S2/3T | LED_PWR | LED0603-RD |  | 19-217/GHC-YR1S2/3T | EVERLIGHT(亿光) | C72043 | LCSC
29 | 2 | 39300060 | MDB1,MDB2 | CONN-TH_39300060 |  | 39300060 | MOLEX | C293509 | LCSC
30 | 3 | AO3400A | Q1,Q2,Q3 | SOT-23-3_L2.9-W1.6-P1.90-LS2.8-BR |  | AO3400A | AOS | C20917 | LCSC
31 | 5 | 10K | R1,R25,R26,R27,R29 | R0402 | 10K
32 | 2 | 5.1K | R2,R3 | R0402 | 5.1K
33 | 2 | 3.3K | R4,R23 | R0402 | 3.3K
34 | 3 | 33K | R5,R8,R33 | R0402 | 33K
35 | 2 | 4.7K | R6,R28 | R0402 | 4.7K
36 | 2 | 100 | R7,R9 | R0402 | 100
37 | 2 | 220 | R10,R24 | R0402 | 220
38 | 4 | 49.9Ω | R11,R12,R13,R14 | R0402 |  | 0402WGF499JTCE | UniOhm | C25120 | LCSC
39 | 1 | 1MΩ | R15 | R0402 |  | 0402WGF1004TCE | UniOhm | C26083 | LCSC
40 | 3 | 10kΩ | R16,R17,R21 | R0402 |  | 0402WGF1002TCE | UniOhm | C25744 | LCSC
41 | 2 | 1kΩ | R18,R19 | R0402 |  | 0402WGF1001TCE | UniOhm | C11702 | LCSC
42 | 1 | 12.4kΩ | R20 | R0402 |  | 0402WGF1242TCE | UniOhm | C11692 | LCSC
43 | 1 | 0Ω | R22 | R0402 |  | 0402WGF0000TCE | UniOhm | C17168 | LCSC
44 | 2 | 510 | R30,R32 | R0402 | 510
45 | 1 | 330 | R31 | R0402 | 330
46 | 2 | 10K | RN1,RN2 | RES-ARRAY-SMD_0402-8P-L2.0-W1.0-BL |  | 4D02WGJ0103TCE | UniOhm | C25725 | LCSC
47 | 1 | TS-1092U-B3D2 | RST | SW-SMD_L6.1-W3.6-LS6.6 |  | TS-1092U-B3D2 | Yuandi(元迪) | C520861 | LCSC
48 | 2 | SKHHDHA010 | SW1,SW2 | SW-TH_4P-L6.0-W6.0-P4.50-LS6.5 |  | SKHHDHA010 | ALPSALPINE(阿尔卑斯阿尔派) | C139811 | LCSC
49 | 1 | ESP32-S3-WROOM-1-N8R2 | U1 | WIRELM-SMD_ESP32-S3-WROOM-1 |  | ESP32-S3-WROOM-1-N8R2 | ESPRESSIF(乐鑫) | C2913204 | LCSC
50 | 4 | PC817X3NIP1B | U2,U5,U8,U10 | OPTO-SMD-4_L4.6-W6.5-P2.54-LS10.3-TL |  | PC817X3NIP1B | SHARP(夏普) | C169111 | LCSC
51 | 2 | SN74LVC1G17QDBVRQ1 | U3,U11 | SOT-23-5_L3.0-W1.7-P0.95-LS2.8-BR |  | SN74LVC1G17QDBVRQ1 | TI(德州仪器) | C202202 | LCSC
52 | 1 | W5500 | U4 | LQFP-48_L7.0-W7.0-P0.50-LS9.0-BL |  | W5500 | WIZNET | C32843 | LCSC
53 | 1 | DS1009-08AT1NX-0A2 | U6 | DIP-8_L10.0-W6.5-P2.54-LS7.6-BL |  | DS1009-08AT1NX-0A2 | CONNFLY | C72124 | LCSC
54 | 1 | MAX3232ECPWR | U7 | TSSOP-16_L5.0-W4.4-P0.65-LS6.4-BL |  | MAX3232ECPWR | TI(德州仪器) | C11317 | LCSC
55 | 1 | TP4054-42-SOT25R | U12 | SOT-23-5_L3.0-W1.7-P0.95-LS2.8-BL |  | TP4054-42-SOT25R | TOPPOWER(南京拓微) | C32574 | LCSC
56 | 1 | ME6210A33PG | U13 | SOT-89_L4.5-W2.5-P1.50-LS4.2-BR |  | ME6210A33PG | MICRONE(南京微盟) | C85233 | LCSC
57 | 1 | XL1509-5.0E1 | U14 | SOIC-8_L5.0-W4.0-P1.27-LS6.0-BL |  | XL1509-5.0E1 | XLSEMI(芯龙) | C61063 | LCSC
58 | 1 | DS1339U-33+T&R | U15 | MSOP-8_L3.0-W3.0-P0.65-LS4.9-BL |  | DS1339U-33+T&R | MAXIM(美信) | C98455 | LCSC
59 | 1 | XL1509-3.3E1 | U16 | SOP-8_L4.9-W3.9-P1.27-LS6.0-BL |  | XL1509-3.3E1 | XLSEMI(芯龙) | C74193 | LCSC
60 | 1 | USB-TYPE-C-018 | USB1 | USB-C_SMD-TYPE-C-31-M-12 |  | USB-TYPE-C-018 | DEALON(德艺隆) | C2927038 | LCSC
61 | 1 | 25MHz | X1 | OSC-SMD_4P-L3.2-W2.5-BL |  | X322525MOB4SI | YXC | C9006 | LCSC
62 | 1 | SC-32S32.768kHz20PPM12.5pF | X2 | OSC-SMD_L3.2-W1.5 | - | SC-32S32.768kHz20PPM12.5pF | Seiko(精工) | C97606 | LCSC